## Sayfa1
Değer | Açıklama | Referans | Adet | Adet Fiyatı (EURO)
ADM485ARZ-REEL | RS-422/RS-485 Interface IC RS-485 I/F TRANSCEIVER | B1 | 1 | 3.07
100nF | CL10B105KO8NNNC - MLCC (1608) 0603 1uF 16VDC ±10% X7R | C1, C2, C3, C4, C6, C8, C9, C16, C20, C21, C22, C24, C26, C27 | 14 | 0.1€
4.7uF | CL10B105KO8NNNC - MLCC (1608) 0603 1uF 16VDC ±10% X7R | C5 | 1 | 0.1€
1uF | CL10B105KO8NNNC - MLCC (1608) 0603 1uF 16VDC ±10% X7R | C7 | 1 | 0.1€
10nF | CL10B105KO8NNNC - MLCC (1608) 0603 1uF 16VDC ±10% X7R | C10 | 1 | 0.1€
TAJA106K016RNJ | 10ÂµF Molded Tantalum Capacitors 16V 1206 (3216 Metric) 3Ohm | C11, C12 | 2 | 0.14
100nF 16V | 0603 MLCC Capacitor | C13 | 1 | 0.1€
2.2uF | CL10B105KO8NNNC - MLCC (1608) 0603 1uF 16VDC ±10% X7R | C14, C15 | 2 | 0.1€
20pF | CL10B105KO8NNNC - MLCC (1608) 0603 1uF 16VDC ±10% X7R | C17, C18 | 2 | 0.1€
12.5pF | CL10B105KO8NNNC - MLCC (1608) 0603 1uF 16VDC ±10% X7R | C19, C23 | 2 | 0.1€
10uF | CL10B105KO8NNNC - MLCC (1608) 0603 1uF 16VDC ±10% X7R | C25 | 1 | 0.1€
100nF 16V | CL10B105KO8NNNC - MLCC (1608) 0603 1uF 16VDC ±10% X7R | C28, C29 | 2 | 0.1€
SM0603UYC | LED SMD 0603 Ultra Yellow 593nm 70mcd Water Clear Lens 130 Deg Viewing Angle ¦ Bivar Inc. SM0603UYC | D1, D2, D3, D4, D5, D6, D7, D8 | 8 | 0.19
LD1117S33CTR | Linear Voltage Regulator IC Positive Fixed 1 Output 800mA SOT-223 | IC1 | 1 | 0.288
DS1070 2 Pin | 2pin Socket 100mil | J1, J2 | 2 | 0.288
61302621821 | WR-PHD Socket Header, THT, Vertical, pitch 2.54mm, 2 Row, 26P | J5 | 1 | 0.131
61300511121 | WR-PHD Pin Header, THT, Vertical, pitch 2.54mm, 1 Row, 5P | P1 | 1 | 0.131
4.7K | 0603 Resistor | R1, R2, R5 | 3 | 0.01€
2k2 | 0603 Resistor | R3, R8, R11, R12, R14, R15, R16, R17, R18, R19, R21 | 11 | 0.01€
4.7k | 0603 Resistor | R4, R6 | 2 | 0.01€
10k | 0603 Resistor | R7, R10, R27 | 3 | 0.01€
10K | 0603 Resistor | R9 | 1 | 0.01€
1M | 0603 Resistor | R13, R20 | 2 | 0.01€
0 Ohms | 0603 Resistor | R22 | 1 | 0.01€
1.2k | 0603 Resistor | R23, R24, R26, R28 | 4 | 0.01€
120 | 0603 Resistor | R25 | 1 | 0.01€
60 Ohms | 0603 Resistor | R29, R30 | 2 | 0.01€
DTSMF-31R-V-T/R | DTSMF-31R-V-T/R - SWITCH TACT 6.00x3.50 4.30mm 260gF SMT V/T | S1 | 1 | 0.371
STM32F446RET6 | MCU 32-Bit STM32 ARM Cortex M4 RISC 512KB Flash 2.5V/3.3V 64-Pin LQFP Tray | U1 | 1 | 8.11
TJA1051T/3 | High Speed CAN Transceiver | U2 | 1 | 2.11
ABM3-8.000MHZ-D2Y-T | 8 MHz Â±20ppm Crystal 18pF 140 Ohms 2-SMD, No Lead | Y1 | 1 | 0.371
CC7V-T1A-32.768KHZ-9PF-20PPM-TA-QC | LOW FREQUENCY CRYSTAL | Y2 | 1 | 0.371