## Sayfa1
Değer | Açıklama | Referans | Adet | Adet Fiyatı (EURO)
330uF 50V | Capacitor Polarised | C1 | 1 | 0.1€
470uF 100V | Capacitor Polarised | C2 | 1 | 0.1€
1µF | WCAP-ATG5 Aluminum Electrolytic Capacitor, Radial, THT, D5 x H11mm, 10µF, 63V | C3 | 1 | 0.1€
100nF 100V | 0805 MLCC Capacitor | C4 | 1 | 0.1€
100nF 16V | 0805 MLCC Capacitor | C5 | 1 | 0.1€
10µF | WCAP-ATG5 Aluminum Electrolytic Capacitor, Radial, THT, D5 x H11mm, 10µF, 63V | C6 | 1 | 0.1€
1nF 50V | 0805 MLCC Capacitor | C7 | 1 | 0.1€
100nF 50V | 0805 MLCC Capacitor | C8, C9 | 2 | 0.1€
SS36-HT | Schottky Diode | D1 | 1 | 0.129
68uH | FIXED IND 47UH 2.9A 80 MOHM SMD | L1 | 1 | 1.48
61300511021 | WR-PHD Pin Header, THT, Angled, pitch 2.54mm, 1 Row, 5P | P1 | 1 | 1.48
35K Ohms | 0805 Resistor | R1 | 1 | 0.1€
1k Ohms | 0805 Resistor | R2 | 1 | 0.1€
2.2k Ohms | 0805 Resistor | R3 | 1 | 0.1€
11k Ohms | 0805 Resistor | R4 | 1 | 0.1€
8-28Vin, 5Vout, 1Aout | WPME-FDSM Fixed Step Down Regulator Module, THT, SIP-3, 8-28Vin, 5Vout, 1Aout | U1 | 1 | 3
LM2596S-5.0 | SIMPLE SWITCHER&reg; 4.5V to 40V, 3A Low Component Count Step-Down Regulator | VR1 | 1 | 3
TL783CKTTR | High-Voltage Adjustable Regulator | VR2 | 1 | 2.48