## Sheet1
INPUTS
Vbat (V) | L (uH) | V Ripple 5% | f (kHz)
150 | 1 | 7.5 | 15
OUTPUTS
delta i (App) | delta i (Arms) |  | C (uF) bulk for 5% ripple
2500 | 1767.767 |  | 2777.7778
ESR from dissipation factor
tan(δ) | f (Hz) | C (uF)
0.2 | 15000 | 130
ESR
0.016324 | Ohm
0.0027206